## BOM_Board1_PCB1_2025-02-07
No. | Quantity | Comment | Designator | Footprint | Value | Manufacturer Part | Manufacturer | Supplier Part | Supplier
1 | 4 | 10uF | C1,C2,C3,C4 | C0805 | 10uF
2 | 17 | 100nF | C5,C7,C8,C9,C10,C11,C12,C13,C14,C15,C17,C19,C21,C23,C24,C25,C26 | C0603 | 100nF
3 | 2 | 1uF | C6,C27 | C0805 | 1uF
4 | 4 | 100uF | C16,C18,C20,C22 | CAP-SMD_BD6.3-L6.6-W6.6-LS7.2-FD | 100uF | RST100UF35V009 | KNSCHA(科尼盛) | C4747966 | LCSC
5 | 1 | 430451000 | CN1 | CONN-TH_43045-1000 |  | 430451000 | MOLEX | C122421 | LCSC
6 | 1 | 0430450800 | CN2 | CONN-TH_0430450800 |  | 0430450800 | MOLEX | C122422 | LCSC
7 | 4 | XL-1608SYGC-06 | LED1,LED2,LED3,LED4 | LED0603-RD_GREEN |  | XL-1608SYGC-06 | XINGLIGHT(成兴光) | C965805 | LCSC
8 | 21 | 1k2 | R1,R2,R6,R7,R8,R9,R10,R11,R12,R13,R14,R15,R16,R17,R18,R19,R20,R21,R32,R33,R34 | R0805 | 1k2
9 | 2 | 56 | R3,R28 | R0603 | 56
10 | 1 | 120 | R4 | R0603 | 120
11 | 1 | 200 | R5 | R0603 | 200
12 | 4 | 0.3 | R22,R23,R24,R25 | R1206 | 0.3
13 | 1 | 24k | R26 | R0805 | 24k
14 | 1 | 1k | R27 | R0805 | 1k
15 | 3 | 10k | R29,R39,R40 | R0805 | 10k
16 | 4 | 15mΩ | R35,R36,R37,R38 | R1206 | 15mΩ | 1206W3F100MT5E | UNI-ROYAL(厚声) |  | LCSC
17 | 1 | LM1117S-5.0 | U1 | SOT-223-3_L6.5-W3.4-P2.30-LS7.0-BR |  | LM1117S-5.0 | HTC | C126028 | LCSC
18 | 1 | LM1117S-3.3 | U2 | SOT-223-3_L6.5-W3.4-P2.30-LS7.0-BR |  | LM1117S-3.3 | HTC | C126027 | LCSC
19 | 1 | CH224K | U3 | ESSOP-10_L4.9-W3.9-P1.0-LS6.0-TL-EP |  | CH224K | WCH(南京沁恒) | C970725 | LCSC
20 | 2 | X6511FV-24-C85D32 | U4,U5 | HDR-TH_24P-P2.54-V-F |  | X6511FV-24-C85D32 | XKB Connectivity(中国星坤) | C2883741 | LCSC
21 | 1 | XH-4AW米色 | U6 | CONN-TH_XH2.54-4AW |  | XH-4AW米色 | BOOMELE(博穆精密) | C146115 | LCSC
22 | 1 | TCA9548APWR | U7 | TSSOP-24_L7.8-W4.4-P0.65-LS6.4-BL |  | TCA9548APWR | TI(德州仪器) | C130026 | LCSC
23 | 8 | TLV493DA1B6HTSA2 | U10,U11,U12,U13,U14,U15,U16,U17 | SOP-6_L3.0-W1.5-P0.95-LS2.5-BR |  | TLV493DA1B6HTSA2 | Infineon(英飞凌) | C126688 | LCSC
24 | 4 | A4950ELJTR-T | U20,U21,U22,U23 | SOIC-8_L4.9-W3.9-P1.27-LS6.0-BL-EP |  | A4950ELJTR-T | ALLEGRO(美国埃戈罗) | C82404 | LCSC
25 | 1 | BZT52C6V2 | U27 | SOD-123_L2.7-W1.6-LS3.7-RD |  | BZT52C6V2 | CJ(江苏长电/长晶) | C2910064 | LCSC
26 | 4 | INA214AIDCKR | U30,U31,U32,U33 | SC-70-6_L2.2-W1.3-P0.65-LS2.2-BR |  | INA214AIDCKR | TI(德州仪器) | C105240 | LCSC
27 | 1 | TLV2372IDR | U40 | SOIC-8_L4.9-W3.9-P1.27-LS6.0-BL |  | TLV2372IDR | TI(德州仪器) | C27204 | LCSC
28 | 4 | XY308-2.54-2P | U50,U51,U52,U53 | CONN-TH_XY308-2.54-2P |  | XY308-2.54-2P | XINLAIYA(新莱亚) | C557685 | LCSC
29 | 1 | TYPE-C-31-M-12 | USBC1 | USB-C_SMD-TYPE-C-31-M-12 |  | TYPE-C-31-M-12 | 韩国韩荣 | C165948 | LCSC